## Tabelle1
Übersicht Anschlüsse SHC Controller

Pin	Sonderfunktion	genutzt für
PA0	ADC0	Menu Up
PA1	ADC1	Menu Down
PA2	ADC2	Menu Left
PA3	ADC3	Menu Right
PA4	ADC4	frei / unbenutzt
PA5	ADC5	LCD RS
PA6	ADC6	LCD EN
PA7	ADC7	LCD EN2 (only for 4x40 Display)
PB0		RFM12 NSEL
PB1		Menu Set
PB2		Menu Cancel
PB3	OC0A	RGB LED Rot
PB4	OC0B	RGB LED Grün
PB5	MOSI	Programmer + RFM12 SDI
PB6	MISO	Programmer + RFM12 SDO
PB7	SCK	Programmer + RFM12 SCK
PC0	SCL I2C	I2C frei lassen
PC1	SDA I2C	I2C frei lassen
PC2		LCD Backlight + (über Transistor)
PC3		RFM12 Power
PC4		LCD D4
PC5		LCD D5
PC6		LCD D6
PC7		LCD D7
PD0	RXD0	Seriell - frei lassen
PD1	TXD0	Seriell - Debug-Ausgabe
PD2	RXD1 INT0	RFM12 NIRQ
PD3	TXD1	Seriell - frei lassen
PD4	OC1B	frei / unbenutzt
PD5	OC1A	Speaker (Transistor)
PD6	OC2B	RGB LED Blau
PD7	OC2A	Standard-Status LED